## Gulve
Faste drænede gulve
|  | DE | [6 empty] | Kommentarer
|  | 75 | 150 | 250 | 500 | 750 | 950 | Gens. | Den svingende pris på fortrængt kg N og pr. DE, skyldes de konkretet gyllesystemer i de skitser, der ligger til grund for prisudregningerne. Dvs. at hvis man har en given stald og gerne vil udvide denne til at kunne rumme nogle flere DE, kan disse ekstra DE gøre, at gødningshåndteringen bliver uforholdsvis dyr, for de sidste DE. Det vur-deres dog, at det samlet giver et retvisende billede, på en besparelse på 669 kr. til en udgift på 661 kr./ DE, set i forhold til referencesystemet. Svarer til en besparelse på 166 kr. til en udgift på 164 kr./ sparet kg N.
Reference priser (spaltestald)
| Jord og betonarbejde | 403040 | 790260 | 1056200 | 1492400 | 2626330 | 3187570
| Spalter | 108000 | 234300 | 314400 | 469500 | 927900 | 1168500
| Teknik | 92000 | 92000 | 92000 | 144000 | 196000 | 196000
| I alt | 603040 | 1116560 | 1462600 | 2105900 | 3750230 | 4552070
Faste drænede gulve
| Præfabrikerede faste drænede gulve | 377000 | 734000 | 1161000 | 1897000 | 2592000 | 3563000
| Faste drænede gulve | 341000 | 693000 | 1107000 | 1813000 | 2407000 | 3320000
| Gennemsnit gulve | 359000 | 713500 | 1134000 | 1855000 | 2499500 | 3441500
Teknik
| Teknik | 164000 | 284800 | 297500 | 425000 | 777000 | 811000
| El | 20000 | 39500 | 63000 | 105000 | 143000 | 151000
Skridsikring
| Rilleskæring | 9855.5 | 19841 | 29228 | 51530 | 86117 | 105300.5
| Gummi | 107676 | 209201.84 | 305383.44 | 530097.75 | 810184.32 | 973276.35
Færdig gulv
| Total m. rilleskæring | 552855.5 | 1057641 | 1523728 | 2436530 | 3505617 | 4508800.5
Forskel
| Forskel fra ref. gulv til gennemsnittet af faste drænede gulv | -50184.5 | -58919 | 61128 | 330630 | -244613 | -43269.5
Total
| Kr. pr. fortrængt kg N | -165.6254 | -97.2261 | 60.5228 | 163.6782 | -80.7304 | -11.274 | -21.7758
| Kr. pr. enhed (DE) | -669.1267 | -392.7933 | 244.512 | 661.26 | -326.1507 | -45.5468 | -87.9743
Data grundlag
| Kg N i reference stald | 8.09 | Kg N/ DE | 10.76 | Kg N/ko
| Kg N i stald med fast drænet gulv | 4.05 | Kg N/ DE | 5.38 | Kg N/ko
| Forskel | 4.04 | Kg N/ DE | 5.38 | Kg N/ko
Note on B20: LRØ LRØ: Prisoverslag er indhentet hos LJM d. 03 og 04.09.2009.
Note on B14: LRØ LRØ: Pris på gulvelement indhentet hos Perstrup d. 4. sep. 2009.
Note on B17: LRØ LRØ: Der er ikke medtaget omkostninger, hvor de to staldsystemer er ens.

## Drift og vedlighold
Driftsomkostninger | [8 empty] | Vedligehold
|  | DE | [6 empty] | Kendes ikke på nuværende tidspunkt
| Kr./ år | 75 | 150 | 250 | 500 | 750 | 950
| El | 924.812 | 1849.6241 | 3082.7068 | 6165.4135 | 9248.1203 | 11714.2857
| Vand | 659.7744 | 1319.5489 | 2199.2481 | 4398.4962 | 6597.7444 | 8357.1429
| Samlet | 1584.5865 | 3169.1729 | 5281.9549 | 10563.9098 | 15845.8647 | 20071.4286
| Kr./ DE |  | Kr./ DE
| El |  | 12.3308
| Vand |  | 8.797
| Samlet |  | 21.1278
| Kr./ sparet N |  | Kr./ sparet N
| El |  | 3.0522
| Vand |  | 2.1775
| Samlet |  | 5.2297
Forudsætninger
| 0.82 | kr./ kWh
| 20 | kWh/ ko
| 0.4 | m3/ ko/ år ved 60 varmedage
| 116 | kr./ mandetime
| 29.25 | kr./ m3 vand
| 60 | "varme" dage/ år
| 1.33 | DE/ ko
| 0.0066667 | m3/ ko/ varmedag
Data grundlag
| Kg N i reference stald |  |  |  | 8.09 | Kg N/ DE | 10.76 | Kg N/ko
| Kg N i stald med fast drænet gulv |  |  |  | 4.05 | Kg N/ DE | 5.38 | Kg N/ko
| Forskel |  |  |  | 4.04 | Kg N/ DE | 5.38 | Kg N/ko
Note on B25: LRØ LRØ: Denne pris er inkl. vand, opbevaring og udbringning. Kilde: Farmtest Kvæg nr. 11.

## Rilleskæring
Rilleskæring
DE
|  |  | 75 | 150 | 250 | 500 | 750 | 950
Kr. i alt
|  | Min. | 8910 | 18420 | 27360 | 48600 | 81540 | 99810
|  | Max. | 11495 | 22590 | 33020 | 57800 | 96230 | 117545
|  | Gennemsnit | 9855.5 | 19841 | 29228 | 51530 | 86117 | 105300.5
Pr. kvm
|  | Min. | 30 | 30 | 30 | 30 | 30 | 30
|  | Max. | 38.7037 | 36.7915 | 36.2061 | 35.679 | 35.4047 | 35.3306
|  | Gennemsnit | 33.1835 | 32.3143 | 32.0482 | 31.8086 | 31.684 | 31.6503
Kr./ DE
|  | Min. | 118.8 | 122.8 | 109.44 | 97.2 | 108.72 | 105.0632
|  | Max. | 153.2667 | 150.6 | 132.08 | 115.6 | 128.3067 | 123.7316
|  | Gennemsnit | 131.4067 | 132.2733 | 116.912 | 103.06 | 114.8227 | 110.8426
DE
|  | - Kvm fra fra skitser |  | 75 | 150 | 250 | 500 | 750 | 950
|  | Gulv som skal rilleskæres |  | 297 | 614 | 912 | 1620 | 2718 | 3327
DE
|  |  |  | Startgebyr | kr./ m2 |  | 75 | 150 | 250 | 500 | 750 | 950
|  | Vesthimmerlands vikar |  | 1100 | 35 |  | 11495 | 22590 | 33020 | 57800 | 96230 | 117545
|  | Knud Iversen |  | 600 | 30 |  | 9510 | 19020 | 27960 | 49200 | 82140 | 100410
|  | Henry Hansen |  | 0 | 30 |  | 8910 | 18420 | 27360 | 48600 | 81540 | 99810
|  | Jesper Thorsen |  | 300 | 31 |  | 9507 | 19334 | 28572 | 50520 | 84558 | 103437
|  | Min |  |  |  |  | 8910 | 18420 | 27360 | 48600 | 81540 | 99810
|  | Max |  |  |  |  | 11495 | 22590 | 33020 | 57800 | 96230 | 117545
|  | Gennemsnit |  |  |  |  | 9855.5 | 19841 | 29228 | 51530 | 86117 | 105300.5
| Kilde: | Farmtest – Kvæg nr. 53 – 2007 – Rilleskæring af gulve i kvægstalde – Dansk Landbrugsrådgivning - Dansk Kvæg
Note on D21: LRØ LRØ: Jf. skitser

## Gummigulv
Faste drænede gulve
DE
|  |  | 75 | 150 | 250 | 500 | 750 | 950
|  | Spalter | 48832 | 75613.44 | 122967.04 | 227893.12 | 204216.32 | 292454.4
|  | Fast gulv | 58844 | 133588.4 | 182416.4 | 302204.63 | 605968 | 680821.95
|  | Sammenlagt | 107676 | 209201.84 | 305383.44 | 530097.75 | 810184.32 | 973276.35
|  | Kr./ DE | 1435.68 | 1394.6789 | 1221.5338 | 1060.1955 | 1080.2458 | 1024.5014
DE
| - Kvm fra fra prisoverslag |  | 75 | 150 | 250 | 500 | 750 | 950
| Spalte gulv |  | 109 | 174 | 292 | 559 | 518 | 768
| Fast gulv |  | 188 | 440 | 620 | 1061 | 2200 | 2559
Kilde: Priser fra Dan Egtved d. 20.08.09. Opgivet pr. m2 (der gives op til 15 % rabat).
|  | Spalter | 448 | 434.56 | 421.12 | 407.68 | 394.24 | 380.8
|  | Fast gulv | 313 | 303.61 | 294.22 | 284.83 | 275.44 | 266.05

## Overbrusning
Overbrusning
Kr.
| Kr./ DE |  | 392.5263
| Kr./ sparet N |  | 97.16
Forudsætninger
| 0.84 | m overbrusning/ ko
| 1.33 | DE/ ko
| 621.5 | kr./ m overbrusnings anlæg
Data grundlag
| Kg N i reference stald |  |  | 8.09 | Kg N/ DE | 10.76 | Kg N/ko
| Kg N i stald med fast drænet gulv |  |  | 4.05 | Kg N/ DE | 5.38 | Kg N/ko
| Forskel |  |  | 4.04 | Kg N/ DE | 5.38 | Kg N/ko
Note on B10: LRØ LRØ: Målt på principskitser
Note on B12: LRØ LRØ: Kilde: Overbrusning af gulve i kvægstalde, info nr. 1378. Dansk Landbrugsrådgivning 2004.

## Gylleværdi
Gylleværdi i Kr./DE
DE
| Kr./ år | 75 | 150 | 250 | 500 | 750 | 950 | Værdi/DE
| Gylle ton i alt | 1275 | 2550 | 4250 | 8500 | 12750 | 16150
| Gylleværdi reference | 24480 | 48960 | 81600 | 163200 | 244800 | 310080 | 326.4
| Gylleværdi drænet gulv | 26300.3008 | 52600.6015 | 87667.6692 | 175335.3383 | 263003.0075 | 333137.1429 | 350.6707
| Forskel fordel drænet | 1820.3008 | 3640.6015 | 6067.6692 | 12135.3383 | 18203.0075 | 23057.1429 | 24.2707
Forudsætninger:
| 6 | Kr./N
| 4.5 | kr./S
| 17 | m3/ gylle/ DE
| 100 | kg N/DE Referencestald
| 122.406 | Kg N/DE Fast drænet gulv
| 3.2 | Ammonium-N/ton (N-indhold)
| Data grundlag | KgN/ko |  | Kg N/DE
| Kg N i reference stald | 10.76 | Kg N | 8.0902 | Kg N
| Kg N i stald med fast drænet gulv | 5.38 | Kg N | 4.0451 | Kg N
| Forskel | 5.38 | Kg N | 4.0451 | Kg N

## Årlige omkostninger
Gulvtyper
Antal DE
| 75 | 150 | 250 | 500 | 750 | 950 | Gens. |  | Rente | 5%
Investeringer, staldsystem, reference | [8 empty] | Ammoniakreduktion pr. DE | 4.04 | kg N
Jord- og betonarbejde | 403040 | 790260 | 1056200 | 1492400 | 2626330 | 3187570 |  |  | Antal DE pr. årsko | 1.33
Levetid | 25 | 25 | 25 | 25 | 25 | 25 |  |  | Kr./ kg N | 6
Årlige omkostninger, jord- og betonarbejde | 28596.6784 | 56070.8889 | 74939.9854 | 105889.4473 | 186344.5672 | 226165.9243
Spalter | 108000 | 234300 | 314400 | 469500 | 927900 | 1168500
Levetid | 20 | 20 | 20 | 20 | 20 | 20
Årlige omkostninger, spalter | 8666.1994 | 18800.8382 | 25228.2694 | 37673.8947 | 74457.0967 | 93763.4631
Teknik | 92000 | 92000 | 92000 | 144000 | 196000 | 196000
Levetid | 10 | 10 | 10 | 10 | 10 | 10
Årlige omkostninger, teknik | 11914.4209 | 11914.4209 | 11914.4209 | 18648.6588 | 25382.8967 | 25382.8967
Årlige omkostninger | 49177.2987 | 86786.148 | 112082.6757 | 162212.0008 | 286184.5605 | 345312.2841
Investeringer, faste gulve
Gennemsnitsinvesteringer | 359000 | 713500 | 1134000 | 1855000 | 2499500 | 3441500
El | 20000 | 39500 | 63000 | 105000 | 143000 | 151000
I alt | 379000 | 753000 | 1197000 | 1960000 | 2642500 | 3592500
Levetid | 25 | 25 | 25 | 25 | 25 | 25
Årlige omkostninger, investeringer | 26890.9813 | 53427.2003 | 84930.0914 | 139066.8163 | 187491.8684 | 254896.7028
Teknik (gødningshåndtering) | 164000 | 284800 | 297500 | 425000 | 777000 | 811000
Levetid | 10 | 10 | 10 | 10 | 10 | 10
Årlige omkostninger, teknik | 21238.7503 | 36882.903 | 38527.6111 | 55039.4444 | 100625.0547 | 105028.2103
Skridsikring | 9855.5 | 19841 | 29228 | 51530 | 86117 | 105300.5
Levetid | 7 | 7 | 7 | 7 | 7 | 7
Årlige omkostninger, skridsikring | 1703.2257 | 3428.918 | 5051.1777 | 8905.4052 | 14882.7243 | 18198.0133
Merforbrug
el | 924.812 | 1849.6241 | 3082.7068 | 6165.4135 | 9248.1203 | 11714.2857
Samlet årlig meromkostning til faste gulve | 1580.4707 | 8802.4974 | 19508.9112 | 46965.0787 | 26063.2072 | 44524.928 |  | Denne række skal med over i beskrivelsen
Amminiakreduktion | 303 | 606 | 1010 | 2020 | 3030 | 3838
Driftsøkonomisk omkostning pr. DE | 21.0729 | 58.6833 | 78.0356 | 93.9302 | 34.7509 | 46.8683
Driftsøkonomisk omkostning pr.kg. N reduceret | 5.2161 | 14.5256 | 19.3158 | 23.25 | 8.6017 | 11.6011
Værdi af sparet handelsgødning | 1818 | 3636 | 6060 | 12120 | 18180 | 23028 |  | Denne række skal med over i beskrivelsen
Samlet driftsøkonomisk omkostning inkl. værdi af N | -237.5293 | 5166.4974 | 13448.9112 | 34845.0787 | 7883.2072 | 21496.928
Driftsøkonomisk omkostning pr. DE inkl. værdien af N | -3.1671 | 34.4433 | 53.7956 | 69.6902 | 10.5109 | 22.6283 | 31.3169 | Denne række skal med over i beskrivelsen
Driftsøkonomisk omkostning pr.kg. N reduceret inkl, værdien af N | -0.78393 | 8.5256 | 13.3158 | 17.25 | 2.6017 | 5.6011 | 7.7517 | Denne række skal med over i beskrivelsen
Mulig meromkostning til at sikre skridsikkerhed
Investering, overbrusningsanlæg | 29439.4737 | 58878.9474 | 98131.5789 | 196263.1579 | 294394.7368 | 372900
Levetid | 20 | 20 | 20 | 20 | 20 | 20
Årlige omkostninger | 2362.2995 | 4724.5991 | 7874.3318 | 15748.6636 | 23622.9953 | 29922.4608
Merforbrug
vand | 659.7744 | 1319.5489 | 2199.2481 | 4398.4962 | 6597.7444 | 8357.1429
Samlet meromkostning og -forbrug pr. år | 3022.074 | 6044.1479 | 10073.5799 | 20147.1598 | 30220.7397 | 38279.6036
Driftsøkonomiske meromkostninger pr. DE til skridsikring | 40.2943 | 40.2943 | 40.2943 | 40.2943 | 40.2943 | 40.2943 |  | Dette tal er med i beskrivelse
Samlet driftsøkonomiske omkost. inkl. omkost. til skridsikring og værdi af N | 2784.5446 | 11210.6453 | 23522.4911 | 54992.2385 | 38103.9469 | 59776.5316
Driftsøkonomisk omkost. pr. DE inkl. omkost. til skridsikring og værdi af N | 37.1273 | 74.7376 | 94.09 | 109.9845 | 50.8053 | 62.9227 | 71.6112
Driftsøkonomisk omkost. pr. kg. N reduceret inkl. omkost. til skridsikring og værdi af N | 9.1899 | 18.4994 | 23.2896 | 27.2239 | 12.5756 | 15.5749 | 17.7255